## PickAndPlace_PCB8_2023-03-28
Designator | Device | Footprint | Mid X | Mid Y | Ref X | Ref Y | Pad X | Pad Y | Pins | Layer | Rotation | SMD | Comment
U13 | AS5600-ASOT | SOIC-8_L5.0-W4.0-P1.27-LS6.0-BL | 0mm | 0mm | 0mm | 0mm | 2.705mm | 1.905mm | 8 | B | -90 | Yes | AS5600-ASOT
CN2 | HDGC1002WR-S-3P | CONN-SMD_3P-P1.00_HDGC_HDGC1002WR-S-3P | -13.335mm | -4.191mm | -13.335mm | -4.191mm | -15.385mm | -3.191mm | 5 | B | 270 | Yes | HDGC1002WR-S-3P
U17 | CH343P | TQFN-16_L3.0-W3.0-P0.50-BL-EP1.7 | -6.972mm | -10.074mm | -6.972mm | -10.074mm | -8.422mm | -9.326mm | 17 | T | 270 | Yes | CH343P
Q3 | SS8050_C916392 | SOT-23-3_L2.9-W1.3-P1.90-LS2.4-BR | 7.733mm | -12.065mm | 7.733mm | -12.065mm | 8.733mm | -13.015mm | 3 | T | 0 | Yes | SS8050
Q4 | SS8050_C916392 | SOT-23-3_L2.9-W1.3-P1.90-LS2.4-BR | 3.683mm | -12.065mm | 3.683mm | -12.065mm | 4.683mm | -13.015mm | 3 | T | 0 | Yes | SS8050
U18 | INA240A3PWR | TSSOP-8_L4.4-W3.0-P0.65-LS6.4-BL-2 | -0.508mm | -12.192mm | -0.508mm | -12.192mm | -3.708mm | -13.167mm | 8 | B | 90 | Yes | INA240A3PWR
U19 | INA240A3PWR | TSSOP-8_L4.4-W3.0-P0.65-LS6.4-BL-2 | -0.508mm | -8.001mm | -0.508mm | -8.001mm | -3.708mm | -8.976mm | 8 | B | 90 | Yes | INA240A3PWR
U20 | DRV8313PWPR | HTSSOP-28_L9.8-W4.5-P0.65-LS6.6-BL-EP | 15.215mm | -6.993mm | 15.215mm | -6.993mm | 12.349mm | -11.217mm | 29 | B | 90 | Yes | DRV8313PWPR
USB1 | TYPE-C 16P CB0.8 073 | USB-C-SMD_TYPE-C-16P-CB0.8-073 | 0mm | -17.526mm | 0mm | -17.526mm | -5.6mm | -16.137mm | 16 | T | 0 | No | TYPE-C 16P CB0.8 073
U21 | SN65HVD232DR | SOIC-8_L5.0-W4.0-P1.27-LS6.0-BL | 13.97mm | 0.889mm | 13.97mm | 0.889mm | 11.265mm | 2.794mm | 8 | T | 270 | Yes | SN65HVD232DR
C56 | CC0603KRX7R9BB104 | C0603 | -13.654mm | 10.668mm | -13.654mm | 10.668mm | -12.954mm | 10.668mm | 2 | T | 180 | Yes | 100nF
U22 | ESP32-WROOM-32D-N8_C529577 | WIFIM-SMD_39P-L25.5-W18.0-P1.27 | 0.127mm | 4.064mm | 0.127mm | 4.064mm | -8.573mm | 13.029mm | 39 | T | 0 | Yes | ESP32-WROOM-32D-N8
C57 | CL31A106KBHNNNE | C1206 | -14.801mm | 8.636mm | -14.801mm | 8.636mm | -13.208mm | 8.636mm | 2 | T | 180 | Yes | 10uF
R25 | 0603WAF1002T5E | R0603 | -12.827mm | 6.359mm | -12.827mm | 6.359mm | -12.074mm | 6.359mm | 2 | T | 180 | Yes | 10kΩ
C1 | CC0603KRX7R9BB104 | C0603 | -13.524mm | 3.683mm | -13.524mm | 3.683mm | -13.524mm | 2.983mm | 2 | T | 90 | Yes | 100nF
SW4 | K2-1808GN-A4SW-04 | KEY-SMD_4P-L4.2-W3.2-P2.20-LS5.1-TL | -16.637mm | -8.128mm | -16.637mm | -8.128mm | -14.437mm | -9.228mm | 4 | T | 180 | Yes | K2-1808GN-A4SW-04
U29 | M2铜柱 | TH_BD4.0-D2.0 | 20.5mm | 0mm | 20.5mm | 0mm | 20.5mm | 0mm | 1 | T | 0 | No | M2铜柱
U1 | M2铜柱 | TH_BD4.0-D2.0 | -14.496mm | 14.496mm | -14.496mm | 14.496mm | -14.496mm | 14.496mm | 1 | T | 0 | No | M2铜柱
U2 | M2铜柱 | TH_BD4.0-D2.0 | 14.496mm | 14.496mm | 14.496mm | 14.496mm | 14.496mm | 14.496mm | 1 | T | 0 | No | M2铜柱
U3 | M2铜柱 | TH_BD4.0-D2.0 | -20.5mm | 0mm | -20.5mm | 0mm | -20.5mm | 0mm | 1 | T | 0 | No | M2铜柱
U4 | M2铜柱 | TH_BD4.0-D2.0 | -14.496mm | -14.496mm | -14.496mm | -14.496mm | -14.496mm | -14.496mm | 1 | T | 0 | No | M2铜柱
U5 | M2铜柱 | TH_BD4.0-D2.0 | 14.572mm | -14.494mm | 14.496mm | -14.496mm | 14.572mm | -14.494mm | 1 | T | 0 | No | M2铜柱
R27 | ARG05FTC1200 | R0805 | 17.526mm | 6.223mm | 17.526mm | 6.223mm | 16.526mm | 6.223mm | 2 | T | 0 | Yes | 120Ω
CN3 | HDGC1002WR-S-4P | CONN-SMD_4P-P1.00_HDGC_HDGC1002WR-S-4P | 7.112mm | 14.859mm | 7.112mm | 14.859mm | 5.612mm | 12.809mm | 6 | B | 0 | Yes | HDGC1002WR-S-4P
CN4 | HDGC1002WR-S-3P | CONN-SMD_3P-P1.00_HDGC_HDGC1002WR-S-3P | -8.255mm | 14.732mm | -8.255mm | 14.732mm | -9.255mm | 12.682mm | 5 | B | 0 | Yes | HDGC1002WR-S-3P
C40 | CL10B104KB8NNNC | C0603 | 6.985mm | -0.127mm | 6.985mm | -0.127mm | 6.985mm | -0.827mm | 2 | B | 90 | Yes | 100nF
C41 | CL10B104KB8NNNC | C0603 | 4.953mm | -0.127mm | 4.953mm | -0.127mm | 4.953mm | -0.827mm | 2 | B | 90 | Yes | 100nF
R14 | 0603WAF1002T5E | R0603 | 10.922mm | 9.906mm | 10.922mm | 9.906mm | 10.922mm | 10.659mm | 2 | T | -90 | Yes | 10kΩ
R15 | 0603WAF1002T5E | R0603 | 10.922mm | 7.366mm | 10.922mm | 7.366mm | 10.922mm | 6.613mm | 2 | T | 90 | Yes | 10kΩ
R16 | 0603WAF1001T5E | R0603 | 5.588mm | -3.048mm | 5.588mm | -3.048mm | 4.835mm | -3.048mm | 2 | B | 0 | Yes | 1kΩ
C42 | GRM188R60J476ME15D | C0603 | 20.32mm | -5.08mm | 20.32mm | -5.08mm | 20.32mm | -5.78mm | 2 | B | 90 | Yes | 47uF
C43 | CL10B103KB8NNNC | C0603 | 10.541mm | -14.097mm | 10.541mm | -14.097mm | 9.841mm | -14.097mm | 2 | B | 0 | Yes | 10nF
C44 | CL10B104KB8NNNC | C0603 | 9.017mm | -11.557mm | 9.017mm | -11.557mm | 9.017mm | -10.857mm | 2 | B | 270 | Yes | 100nF
C45 | CL10B104KB8NNNC | C0603 | 9.48mm | -4.391mm | 9.48mm | -4.391mm | 8.78mm | -4.391mm | 2 | B | 0 | Yes | 100nF
C46 | GRM31CR61E476ME44L | C1206 | 14.433mm | 0.435mm | 14.433mm | 0.435mm | 16.025mm | 0.435mm | 2 | B | 180 | Yes | 47uF
U14 | SPX3819M5-L-3-3/TR | SOT-23-5_L3.0-W1.7-P0.95-LS2.8-BL | 16.256mm | 6.477mm | 16.256mm | 6.477mm | 17.41mm | 7.427mm | 5 | B | 270 | Yes | SPX3819M5-L-3-3/TR
C48 | CL10B104KB8NNNC | C0603 | 12.827mm | 6.477mm | 12.827mm | 6.477mm | 12.827mm | 7.177mm | 2 | B | 270 | Yes | 100nF
C49 | CL10A106MA8NRNC | C0603 | 10.668mm | 6.477mm | 10.668mm | 6.477mm | 10.668mm | 7.177mm | 2 | B | 270 | Yes | 10uF
U16 | SPX3819M5-L-5-0/TR | SOT-23-5_L3.0-W1.7-P0.95-LS2.8-BL | 7.239mm | 9.779mm | 7.239mm | 9.779mm | 6.085mm | 8.829mm | 5 | B | 90 | Yes | SPX3819M5-L-5-0/TR
C50 | CL10B104KB8NNNC | C0603 | 12.065mm | 9.652mm | 12.065mm | 9.652mm | 12.065mm | 8.952mm | 2 | B | 90 | Yes | 100nF
C51 | CL10A106MA8NRNC | C0603 | 10.033mm | 9.652mm | 10.033mm | 9.652mm | 10.033mm | 8.952mm | 2 | B | 90 | Yes | 10uF
C52 | CL10A105KB8NNNC | C0603 | -1.016mm | -11.557mm | -1.016mm | -11.557mm | -1.016mm | -10.857mm | 2 | T | 270 | Yes | 1uF
C53 | CL10A105KB8NNNC | C0603 | -3.937mm | -11.557mm | -3.937mm | -11.557mm | -3.937mm | -10.857mm | 2 | T | 270 | Yes | 1uF
C54 | CL10B104KB8NNNC | C0603 | -10.287mm | -9.906mm | -10.287mm | -9.906mm | -10.287mm | -10.606mm | 2 | T | 90 | Yes | 100nF
C55 | CL10B104KB8NNNC | C0603 | -7.239mm | -14.605mm | -7.239mm | -14.605mm | -7.239mm | -15.305mm | 2 | T | 90 | Yes | 100nF
R17 | 0603WAF1002T5E | R0603 | 3.81mm | -9.398mm | 3.81mm | -9.398mm | 3.057mm | -9.398mm | 2 | T | 0 | Yes | 10kΩ
R18 | 0603WAF1002T5E | R0603 | 7.112mm | -9.398mm | 7.112mm | -9.398mm | 6.359mm | -9.398mm | 2 | T | 0 | Yes | 10kΩ
R20 | CSRF1206FT5L00 | R1206 | -8.128mm | -8.763mm | -8.128mm | -8.763mm | -9.607mm | -8.763mm | 2 | B | 0 | Yes | 5mΩ
R21 | CSRF1206FT5L00 | R1206 | -7.874mm | -12.573mm | -7.874mm | -12.573mm | -9.353mm | -12.573mm | 2 | B | 0 | Yes | 5mΩ
R3 | 0805W8F1001T5E | R0805 | 11.811mm | 4.064mm | 11.811mm | 4.064mm | 10.811mm | 4.064mm | 2 | B | 0 | Yes | 1kΩ
LED1 | SZYY0805B | LED0805-R-RD_BLUE | 16.51mm | 3.556mm | 16.51mm | 3.556mm | 17.56mm | 3.556mm | 2 | B | 0 | Yes | SZYY0805B
R22 | 0603WAF1002T5E | R0603 | -15.748mm | -3.937mm | -15.748mm | -3.937mm | -16.501mm | -3.937mm | 2 | T | 0 | Yes | 10kΩ
D3 | STPS140Z | SOD-123_L2.8-W1.8-LS3.7-RD | 15.748mm | 10.668mm | 15.748mm | 10.668mm | 17.44mm | 10.668mm | 2 | B | 180 | Yes | STPS140Z